## Specifikace prvků
TECHNICKÁ SPECIFIKACE PRVKŮ
Dětské hřiště Čkyně
Učastník je povinen tabulku kompletně vyplnit. | Uchazeč je povinen tabulku kompletně vyplnit. Jedná se o minimální závazné požadavky, při jejich nesplnění bude nabídka uchazeče vyřazena
Zadavatelem požadovaná a zvolená specifikace prvků na základě průzkumu je neměnná. Nabízené herní prvky musí dodržet uvedené minimální rozměry a materiálové provedení. Variantní řešení se nepřipouští.
Účastník je povinen dodržet požadované technické parametry výrobků. Zadavatel toleruje drobné rozměrové odchylky výrobků (max. 10 % oproti zadání) a drobné odchylky barevného řešení dané výrobními postupy účastníka. Účastník svým podpisem (níže) potvrzuje svůj závazek tyto technické parametry s povolenými odchylkami (viz výše) dodržet.
V případě jiného technického řešení, nedodržení minimálních rozměrů či kvality materiálu, nebude nabídka hodnocena.
Skutečnost, že nabízené technické řešení splňuje rovnocenným způsobem požadavky zadavatele vymezené technickými podmínkami, případně splňují požadavky na výkon nebo funkci je učastník povinen doložit technickou dokumentací výrobce, technickými listy nebo zkušebním protokolem vydaným uznaným orgánem, tuto dokumentaci přiloží k tomuto formuláři pro splnění technických parametrů.
Název prvku | Zadavatelem požadované parametry | Uveďte nabízené parametry nabízené nebo zda je požadavek splněn
Herní sestava Herní sestava obsahuje minimálně 3 věže, 2krát šikmý výlez s úchyty, 2krát skluzavka, 2krát žebřík
Rozměry prvku cca - 5,5 m x 3,0 x 4,0
Kritická výška pádu max. 1,5 m
Doporučené barevné provedení - přírodní/pastelové barvy
Požadavky na konstrukci
Nosná konstrukce ocelová, žárově zinkovaná s práškovým lakováním.
Nosná konstrukce podesty, bočnice a provedení z HPL desek
Kotvení
Nosné konstrukce budou přímo betonovány do země
Průměr každé patky minimálně 30 cm
Dopadová plocha
Pryžové zatravňovací rohože dle normy EN 1177 do kritické výšky pádu až do 3 m
Materiálové provedení - recyklovatená pryž
Ostatní požadavky
Skluzavka bude v celonerezovém provedení o minimální šíři 450 mm.
Šikmý výlezy s úchyty - materiálové provedení HPL
Spojovací materiál nerezový s plastovými krytkami
Houpadlo pružinové (motiv dopravní prostředky - auto a motorka) - 2 ks
Kritická výška pádu max. 1 m
Doporučené barevné provedení - modrá, červená
Požadavky na konstrukci
Materiálové provedení - HPL
Požadavky na pružinu
Materiál – speciální pružinářská ocel
Minimální Ø pružiny 20 mm
Výška pružiny od 400 do 500 mm
Pružina upevněna k základové žárově zinkované patce
Ostatní požadavky
Spojovací materiál nerezový nebo zinkovaný
Pružina kotvena zabetonováním
Kotvení do betonových patek dle norem ČSN
Dopadová plocha - trávník (popř. dle norem ČSN)
Houpačka závěsná trojitá (sedátko 3krát - sedátko, baby sedátko a hnízdo)
Minimální rozměry prvku - 2,3 m (v) x 6,0 m (d) x 1,6 m (š)
Kritická výška pádu max. 1,5
Požadavky na konstrukci
Nosná konstrukce - žárově zinkovaná s práškovou vypalovanou barvou
Závěsy z nerezové oceli
Závěsy s pojistkou
Závěsy certifikované dle normy EN-1176
Sedátko vč. řetězů
Minimální rozměry 45 cm x 15 cm a 3 cm
Materiálové provedení - EPDM guma tvarovaná vstřikováním, hliníková výztuž.
Baby sedátko vč. řetězů
Materiálové provedení - EPDM guma tvarovaná vstřikováním, hliníková výztuž.
Hnízdo včetně řetězů
Lana o min. Ø 16 mm složené ze 6 točených cca 2,5 mm silných ocelových pramenů, které jsou každý sestaven ze 7 jednotlivých, pozinkovaných drátů, každý pramen je opláštěn cca 6 mm silnou kvalitní polyesterovou přízí
Minimální průměr hnízda 100 cm
Kotvení v souladu s ČSN-EN 1176 a 1177
Nosné konstrukce budou přímo betonovány do země (betonové patky min. hloubky 80 cm)
Dopadová plocha
Pryžové zatravňovací rohože dle normy EN 1177 do kritické výšky pádu až do 3 m
Materiálové provedení - recyklovatená pryž
| Ostatní požadavky | ANO
Kotvení do betonových patek
Spojovací materiál nerez nebo pozinkovaný s plastovými krytkami
Kolotoč
Průměr kolotoče min. 180 cm
Výška pádu max. 1 m
Doporučené barevné provedení - červená
Požadavky na konstrukci
Podlaha, sedáky a středový volant - materiálové provedení HPL
Konstruce - pozinkovaná ocel
Ostatní požadavky
Spojovací materiál nerez nebo pozinkovaný
Kotvení do betonových patek dle norem ČSN
Dopadová plocha - tráva nebo dle bezpečnostních norem
Pískoviště - šestihranné pískoviště se sedáky
Minimání rozměry - 3 m (š) x 2,5 m (d)
Materiálové provedení
Materiálové provedení obvodu píškoviště a sedáků - HPL materiál min. tl. 100 mm
Konstruce - pozinkovaná práškově lakovaná ocel
Ostatní požadavky
Spojovací materiál nerez nebo pozinkovaný
Písek dle norem ČSN
Dopadová plocha - tráva nebo dle bezpečnostních norem
Kreslící tabule s počítadlem
Min. rozměry kreslící tabule - 1,5 x 1 m
Min. 10 řad po 10 kotoučích (tj. min. 100 počítacích kotoučků)
Materiálové provedení
Kreslící tabule z HPL materiál
Konstruce - pozinkovaná ocel
Kotouče počítadla z HPDE plastu
Ostatní požadavky
Kreslící tabule oboustranná
Kotouče počítadla různobarevné
Spojovací materiál nerez nebo pozinkovaný
Kotvení do betonových patek dle norem ČSN
Dopadová plocha - tráva nebo dle bezpečnostních norem
Lavička s opěradlem
Délka min. 150 cm výška min. 45 cm
Výška sedu min. 45 cm
Požadavky na konstrukci
Materiálové provedení pozinkovaná a práškově lakovaná ocel
Sedáky a opěradlo - dřevo dle výběru zhotovitele
Kotvení
Nosné konstrukce budou přímo betonovány do země
Ostatní požadavky
Spojovací materiál nerez nebo pozinkovaný
Dopadová plocha tráva
Oplocení kolem celého hřiště
Kolem obvodu hřiště včetně vstupní branky
Výška min. 1 m
Materiálové provedení
Drátěný systém
Kotvení
Nosné konstrukce budou přímo betonovány do země
Odpadkový koš
Objem nádoby min. 50 l
Požadavky na konstrukci
Koš bude obložen deskami ze dřeva uložených ve svislém směru
Vyjímatelná nádoba
Vyjímatelná nádoba z pozinkovaného plechu
Vnitřní konstrukce ošetřena zinkováním a práškovým lakováním
Ostatní požadavky
Kotvení do betonových patek
Provozní řád
Min. rozměry provozního řádu - tabule 0,70 m (š) x 0,4 m (d)
Výška max. 220 cm
Požadavky na konstrukci
Minimální Ø nosné konstrukce 60 mm
Materiálové provedení konstrukce ocelový profil, žárově zinkovaný s vrchní vypalovanou barvou
Konstrukce bude kotvena zabetonováním
Požadavky na řád:
Spojovací materiál nerezový nebo zinkovaný
V ….......................................... Dne
Jméno, příjmení osoby oprávněné jednat za účastníka:
………………………………………
Razítko a podpis osoby oprávněné jednat za účastníka